## 产品目录
霍尔&TMR磁传感器系列
Hall & TMR magnetic sensor series
产品 名称 | 系列 | 产品型号 | 类型 | 工作 电压 | 平均功耗 | 工作 频率 | BOP(Gs) | BRP(Gs) | 输出 接口 | 工作温度 | 封装 形式
Product type | Series | Product name | Type | Operating voltage | Average current consumption | Operating frequency | BOP(Gs) | BRP(Gs) | Output interface | Operating temperature | Package form
霍 尔 开 关 传 感 器 / Hall switch sensors | KTH1601 | KTH1601TH | 全极型 Omnipolar | 1.6~5.5V | 3.3μA@1.8V | 20Hz | 46/-46 | 34/-34 | CMOS | -40℃~85℃ | SOT-23-3L SOT-553 TO-92S
|  | KTH1601SH |  |  | 1.6μA@1.8V | 5Hz
|  | KTH1601TL |  |  | 3.3μA@1.8V | 20Hz | 33/-33 | 23/-23 | CMOS | -40℃~85℃
|  | KTH1601SL |  |  | 1.6μA@1.8V | 5Hz
|  | KTH1601SU |  |  | 1.6μA@1.8V | 5Hz | 22/-22 | 16/-16 | CMOS | -40℃~85℃
| KTH1611 | KTH1611TH | 单S极 S pole | 1.6~5.5V | 3.3μA@1.8V | 20Hz | 46 | 34 | CMOS | -40℃~85℃
|  | KTH1611SH |  |  | 1.6μA@1.8V | 5Hz
|  | KTH1611TL |  |  | 3.3μA@1.8V | 20Hz | 33 | 23 | CMOS | -40℃~85℃
|  | KTH1611SL |  |  | 1.6μA@1.8V | 5Hz
| KTH1621 | KTH1621TH | 单N极 N pole | 1.6~5.5V | 3.3μA@1.8V | 20Hz | -46 | -34 | CMOS | -40℃~85℃
|  | KTH1621SH |  |  | 1.6μA@1.8V | 5Hz
|  | KTH1621TL |  |  | 3.3μA@1.8V | 20Hz | -33 | -23 | CMOS | -40℃~85℃
|  | KTH1621SL |  |  | 1.6μA@1.8V | 5Hz
| KTH1604 | KTH1604TH | 双脚输出 单极型 Dual outputs unipolar | 1.6~5.5V | 3.3μA@1.8V | 20Hz | 46/-46 | 34/-34 | CMOS | -40℃~85℃ | HFBP1010-4L
|  | KTH1604SH |  |  | 1.6μA@1.8V | 5Hz |  |  | CMOS
|  | KTH1604TL |  |  | 3.3μA@1.8V | 20Hz | 33/-33 | 23/-23 | CMOS
|  | KTH1604SL |  |  | 1.6μA@1.8V | 5Hz |  |  | CMOS
|  | KTH1604SU |  |  | 1.6μA@1.8V | 5Hz | 22/-22 | 16/-16 | CMOS
| KTH1631 | KTH1631FU | 锁存型 Latch | 1.8~5.5V | 2.25mA@1.8V | 40KHz | -20/20 | 20/-20 | CMOS | -40℃~125℃ | SOT-23-3L TO-92S
| KTH1605P | KTH1605PL | 全极型 Omnipolar | 1.6~5.5V | 700μA@1.8V | 5KHz | 33/-33 | 23/-23 | CMOS | -40℃~85℃ | SOT-23-3L
| KTH1531(工业) | KTH1531FU | 锁存型 Latch | 1.8~5.5V | 2.25mA@1.8V | 40KHz | -22/22 | 22/-22 | CMOS | -40℃~125℃ | SOT-23-3L TO-92S
| KTH1501(工业) | KTH1501SL | 全极型 Omnipolar | 1.6~5.5V | 1.6μA@1.8V | 5Hz | 33/-33 | 23/-23 | CMOS | -40℃~125℃ | SOT-23-3L
| KTH1642 | KTH1642 | 全极型 Omnipolar | 1.8~5.5V | 10μA@ 3.0V | 14.29Hz （70ms） | 6~60/-60~-6 | 5~59/-59~-5 | 开漏输出 Open-drain output | -40℃~125℃ | SOT-23-3L TSOT-23 TO-92S QFN2020-3L
| KTH1701 | KTH1701FH | 全极型 Omnipolar | 1.8~5.5V | 10.4uA@1.8V | 500Hz | 48/-48 | 28/-28 | CMOS | -40℃~125℃ | SOT-23-3L TO-92S
|  | KTH1701TH |  |  | 2.4uA@1.8V | 100Hz
|  | KTH1701SH |  |  | 0.9uA@1.8V | 25Hz
|  | KTH1701FL |  |  | 10.4uA@1.8V | 500Hz | 36/-36 | 20/-20 | CMOS | -40℃~125℃
|  | KTH1701TL |  |  | 2.4uA@1.8V | 100Hz
|  | KTH1701SL |  |  | 0.9uA@1.8V | 25Hz
|  | KTH1701FU |  |  | 10.4uA@1.8V | 500Hz | 26/-26 | 14/-14 | CMOS | -40℃~125℃
|  | KTH1701TU |  |  | 2.4uA@1.8V | 100Hz
|  | KTH1701SU |  |  | 0.9uA@1.8V | 25Hz
| KTH1702 | KTH1702AE | 全极型 Omnipolar | 1.8~5.5V | 0.9uA@1.8V | 25Hz | 36/-36 | 20/-20 | 开漏输出 Open-drain output | -40℃~125℃ | SOT-23-3L TO-92S
|  | KTH1702CC |  | 1.8~5.5V | 2.25mA@1.8V | 40KHz | 135/-135 | 95/-95 | 开漏输出 Open-drain output | -40℃~125℃
| KTH1711 | KTH1711TH | 单S极 S pole | 1.8~5.5V | 2.4uA@1.8V | 100Hz | 50 | 35 | CMOS | -40℃~125℃ | SOT-23-3L TO-92S
|  | KTH1711SH |  |  | 0.9uA@1.8V | 25Hz
| KTH1721 | KTH1721TH | 单N极 N pole | 1.8~5.5V | 2.4uA@1.8V | 100Hz | -50 | -35 | CMOS | -40℃~125℃
|  | KTH1721SH |  |  | 0.9uA@1.8V | 25Hz
| KTH1722 | KTH1722CC | 单N极 N pole | 1.8~5.5V | 2.25mA@1.8V | 40KHz | -125 | -90 | 开漏输出 Open-drain output | -40℃~125℃ | SOT-23-3L
霍尔感应 方向 Hall sensing direction
| KTH1362 | KTH1362TA | 全极型 Omnipolar | 2.5~5.5V | 1.9mA@3.3V | 1.7KHz | 45/-45 | 20/-20 | NMOS开漏输出 NMOS Open-drain output | -40℃~125℃ | SOT-23-3L
|  | KTH1362SA |  | 2.5~5.5V | 5.1uA@3.3V | 2.5Hz | 45/-45 | 20/-20 | NMOS开漏输出 NMOS Open-drain output | -40℃~125℃
霍尔感应 方向 Hall sensing direction
产品 名称 | 系列 | 产品型号 | 类型 | 工作 电压 | 平均功耗 | 工作 频率 | BOP(Gs) | BRP(Gs) | 输出 接口 | 工作温度 | 封装 形式
Product type | Series | Product name | Type | Operating voltage | Average current consumption | Operating frequency | BOP(Gs) | BRP(Gs) | Output interface | Operating temperature | Package form
车规级 高压 霍尔 开关/Automotive High-Voltage Digital-Latch Hall Effect Sensor | KTH2502 （车规） | KTH2502QA | 锁存型 Latch | 2.7~32V | 2.7mA | 30KHz | 15 | -15 | 开漏输出 Open-drain output | -40~150℃ | SOT-23-3L TO-92S
|  | KTH2502QB |  |  |  |  | 30 | -30
|  | KTH2502QC |  |  |  |  | 60 | -60
| KTH2582 （工业） | KTH2582NA | 锁存型 Latch | 2.7~32V | 2.7mA | 30KHz | 15 | -15 | 开漏输出 Open-drain output | -40~125℃ | SOT-23-3L TO-92S
|  | KTH2582NB |  |  |  |  | 30 | -30
|  | KTH2582NC |  |  |  |  | 60 | -60
霍尔感应 方向 Hall sensing direction
产品 名称 | 系列 | 产品型号 | 类型 | 工作电压 | 平均功耗 | 工作频率 | BOP(Gs) | BRP(Gs) | 输出接口 | 工作温度 | 封装形式
Product type | Series | Product name | Type | Operating voltage | Average current consumption | Operating frequency | BOP(Gs) | BRP(Gs) | Output interface | Operating temperature | Package form
2D&3D霍尔开关/ 2D&3D Hall switch sensors | KTH46系列 | KTH4603AA-STx | 全极型 Omnipolar | 2.5~5.5V | 5.5uA@3.3V | 2.5Hz | 25/-25 | 12.5/-12.5 | 开漏输出 Open-drain output | -40~125℃ | SOT-23-3L SOT-23-6L
|  | KTH4603AB-STx | 全极型 Omnipolar | 2.5~5.5V | 8.0uA@3.3V | 5.0Hz | 25/-25 | 12.5/-12.5 | 开漏输出 Open-drain output | -40~125℃ | SOT-23-3L SOT-23-6L
|  | KTH4621XAT-ST6 | 双路输出锁存型 Latch | 2.5V~5.5V | 1.9mA@2.5V | 1.7KHz | 25 | -25 | NMOS开漏输出 NMOS Open-drain output | -40~125℃ | SOT-23-6L
|  | KTH4621XAM-ST6 | 双路输出锁存型 Latch | 2.5V~5.5V | 33uA@2.5V | 30Hz | 25 | -25 | NMOS开漏输出 NMOS Open-drain output | -40~125℃ | SOT-23-6L
|  | KTH4622XAT-ST6 | 速度和方向双路输出 Speed direction mode output | 2.5V~5.5V | 1.9mA@2.5V | 1.7KHz | 25 | -25 | NMOS开漏输出 NMOS Open-drain output | -40~125℃ | SOT-23-6L
|  | KTH4622XAM-ST6 | 速度和方向双路输出 Speed direction mode output | 2.5V~5.5V | 33uA@2.5V | 30Hz | 25 | -25 | NMOS开漏输出 NMOS Open-drain output | -40~125℃ | SOT-23-6L
| 感应 方向 Sensing direction | KTH4603感应方向 |  | KTH462X感应方向
产品 名称 | 系列 | 产品型号 | 类型 | 工作 电压 | 平均功耗 | 灵敏度 | 磁场范围 |  | 输出 接口 | 工作温度 | 封装
Product type | Series | Product name | Type | Operating voltage | Average current consumption | Sensitivity | Magnetic field range |  | Output interface | Operating temperature | Package form
线 性 霍 尔 / Linear Hall | KTH5641 | KTH5641A1 KTH5641A2 KTH5641A3 KTH5641A4 | 线性 Linear | 2.8-6.0V | 3.3mA@5V | A1: 1.5mV A2: 2.0mV A3: 2.5mV A4: 3.0mV | A1:±1600GS A2:±1200GS A3:±960GS A4:±800GS |  | 线性模拟输出 Linear analog output | -40℃~125℃ | SOT-23-3L TO-92S
| KTH564A1 | KTH564A1 | 线性 Linear | 2.8-6.0V | 3.3mA@5V | 1.5mV/Gs 2.0mV/Gs 2.5mV/Gs 3.0mV/Gs | 1.5mV/Gs 2.0mV/Gs 2.5mV/Gs 3.0mV/Gs |  | 线性模拟输出 Linear analog output | -40℃~125℃ | DFN1616-6L
| KTH5642 | KTH5642A1 KTH5642A2 | 线性 Linear | 2.8-6.0V | 3.3mA@5V | A1: 5.0mV A2: 9.0mV | A1:±480GS A2:±266GS |  | 线性模拟输出 Linear analog output | -40℃~125℃ | SOT-23-3L TO-92S
| KTH5643 | KTH5643A1 KTH5643A2 KTH5643A3 KTH5643A4 | 线性 Linear | 2.8-6.0V | 3.3mA@5V | A1: 4.0mV A2: 7.0mV A3: 10mV A4: 13mV | A1:±600GS A2:±343GS A3:±240GS A4:±185GS |  | 线性模拟输出 Linear analog output | -40℃~125℃ | SOT-23-3L TO-92S
线性霍尔 感应方向 Linear Hall sensing direction
产品 名称 | 系列 | 产品型号 | 类型 | 工作 电压 | 平均功耗 | 工作 频率 | BOP(Gs) | BRP(Gs) | 输出 接口 | 工作温度 | 封装 形式
Product type | Series | Product name | Type | Operating voltage | Average current consumption | Operating frequency | BOP(Gs) | BRP(Gs) | Output interface | Operating temperature | Package form
AMR 高压 气缸 开关/High-Voltage Cylinder Position Detection Sensor | KTM280X | KTM2801 KTM2802 | 全极型 Omnipolar | 3~32V | 70uA | 4KHz | ±18 | ±16 | 开漏输出 Open-drain output | -40~105℃ | HFBP2*3-6L
产品 名称 | 系列 | 产品型号 | 类型 | 工作 电压 | 平均功耗 | 工作 频率 | BOP(Gs) | BRP(Gs) | 输出 接口 | 工作温度 | 封装 形式
Product type | Series | Product name | Type | Operating voltage | Average current consumption | Operating frequency | BOP(Gs) | BRP(Gs) | Output interface | Operating temperature | Package form
TMR 磁 传 感 器 / TMR magnetic sensor | KTM1301 | KTM1301TA | 全极型 Omnipolar | 1.8~5.5V | 1.9uA@3.0V | 5000Hz | ±45 | ±36 | CMOS | -40℃~125℃ | SOT-23-3L TO-92S
|  | KTM1301MA |  |  | 600nA@3V | 1600Hz
|  | KTM1301SA |  |  | 160nA@3V | 50Hz
|  | KTM1301TB |  | 1.8~5.5V | 1.9uA@3.0V | 5000Hz | ±30 | ±21 | CMOS
|  | KTM1301MB |  |  | 600nA@3V | 1600Hz
|  | KTM1301SB |  |  | 160nA@3V | 50Hz
|  | KTM1301TC |  | 1.8~5.5V | 1.9uA@3.0V | 5000Hz | ±18 | ±12 | CMOS
|  | KTM1301MC |  |  | 600nA@3V | 1600Hz
|  | KTM1301SC |  |  | 160nA@3V | 50Hz
|  | KTM1301TD |  | 1.8~5.5V | 1.9uA@3.0V | 5000Hz | ±9 | ±6 | CMOS
|  | KTM1301MD |  |  | 600nA@3V | 1600Hz
|  | KTM1301SD |  |  | 160nA@3V | 50Hz
|  | KTM1301TE |  | 1.8~5.5V | 1.9uA@3.0V | 5000Hz | ±7 | ±4 | CMOS
|  | KTM1301ME |  |  | 600nA@3V | 1600Hz
|  | KTM1301SE |  |  | 160nA@3V | 50Hz
| KTM1311 | KTM1311TA | 单S极 S pole | 1.8~5.5V | 1.9uA@3.0V | 5000Hz | 45 | 36 | CMOS | -40℃~125℃ | SOT-23-3L TO-92S
|  | KTM1311SA |  |  | 160nA@3V | 50Hz
|  | KTM1311TB |  | 1.8~5.5V | 1.9uA@3.0V | 5000Hz | 30 | 21 | CMOS
|  | KTM1311SB |  |  | 160nA@3V | 50Hz
|  | KTM1311TC |  | 1.8~5.5V | 1.9uA@3.0V | 5000Hz | 18 | 12 | CMOS
|  | KTM1311SC |  |  | 160nA@3V | 50Hz
|  | KTM1311TD |  | 1.8~5.5V | 1.9uA@3.0V | 5000Hz | 9 | 6 | CMOS
|  | KTM1311SD |  |  | 160nA@3V | 50Hz
| KTM1321 | KTM1321TA | 单N极 N pole | 1.8~5.5V | 1.9uA@3.0V | 5000Hz | -45 | -36 | CMOS | -40℃~125℃ | SOT-23-3L TO-92S
|  | KTM1321SA |  |  | 160nA@3V | 50Hz
|  | KTM1321TB |  | 1.8~5.5V | 1.9uA@3.0V | 5000Hz | -30 | -21 | CMOS
|  | KTM1321SB |  |  | 160nA@3V | 50Hz
|  | KTM1321TC |  | 1.8~5.5V | 1.9uA@3.0V | 5000Hz | -18 | -12 | CMOS
|  | KTM1321SC |  |  | 160nA@3V | 50Hz
|  | KTM1321TD |  | 1.8~5.5V | 1.9uA@3.0V | 5000Hz | -9 | -6 | CMOS
|  | KTM1321SD |  |  | 160nA@3V | 50Hz
| KTM1331 | KTM1331TA | 锁存型 Latch | 1.8~5.5V | 1.9uA@3.0V | 5000Hz | 45 | -45 | CMOS | -40℃~125℃ | SOT-23-3L TO-92S
|  | KTM1331MA |  |  | 600nA@3V | 1600Hz
|  | KTM1331SA |  |  | 160nA@3V | 50Hz
|  | KTM1331TB |  | 1.8~5.5V | 1.9uA@3.0V | 5000Hz | 30 | -30 | CMOS
|  | KTM1331MB |  |  | 600nA@3V | 1600Hz
|  | KTM1331SB |  |  | 160nA@3V | 50Hz
|  | KTM1331TC |  | 1.8~5.5V | 1.9uA@3.0V | 5000Hz | 17 | -17 | CMOS
|  | KTM1331MC |  |  | 600nA@3V | 1600Hz
|  | KTM1331SC |  |  | 160nA@3V | 50Hz
|  | KTM1331TD |  | 1.8~5.5V | 1.9uA@3.0V | 5000Hz | 9 | -9 | CMOS
|  | KTM1331MD |  |  | 600nA@3V | 1600Hz
|  | KTM1331SD |  |  | 160nA@3V | 50Hz
|  | KTM1331TE |  | 1.8~5.5V | 1.9uA@3.0V | 5000Hz | 5 | -5 | CMOS
|  | KTM1331ME |  |  | 600nA@3V | 1600Hz
|  | KTM1331SE |  |  | 160nA@3V | 50Hz
| KTM1302 | KTM1302TA | 全极型 Omnipolar | 1.8~5.5V | 1.9uA@3.0V | 5000Hz | ±45 | ±36 | 开漏输出 Open-drain output | -40℃~125℃ | SOT-23-3L TO-92S
|  | KTM1302SA |  |  | 160nA@3V | 50Hz
|  | KTM1302TB |  | 1.8~5.5V | 1.9uA@3.0V | 5000Hz | ±30 | ±21 | 开漏输出 Open-drain output
|  | KTM1302SB |  |  | 160nA@3V | 50Hz
|  | KTM1302TC |  | 1.8~5.5V | 1.9uA@3.0V | 5000Hz | ±18 | ±12 | 开漏输出 Open-drain output
|  | KTM1302SC |  |  | 160nA@3V | 50Hz
|  | KTM1302TD |  | 1.8~5.5V | 1.9uA@3.0V | 5000Hz | ±9 | ±6 | 开漏输出 Open-drain output
|  | KTM1302SD |  |  | 160nA@3V | 50Hz
|  | KTM1302TE |  | 1.8~5.5V | 1.9uA@3.0V | 5000Hz | ±7 | ±4 | 开漏输出 Open-drain output
|  | KTM1302SE |  |  | 160nA@3V | 50Hz
| KTM1304 | KTM1304SB | 全极型 Omnipolar | 1.8~5.5V | 160nA@3V | 50Hz | ±30 | ±21 | CMOS | -40℃~125℃ | DFN2×2-3L
|  | KTM1304SD |  | 1.8~5.5V | 160nA@3V | 50Hz | ±9 | ±6 | CMOS
|  | KTM1304SE |  | 1.8~5.5V | 160nA@3V | 50Hz | ±7 | ±4 | CMOS
TMR感应 方向 TMR sensing direction
3D 磁编码 角度 传感器 / 3D magnetically encoded angle sensor | 系列 | 磁铁摆放方式 | 检测范围 | 电压 | 精度 | 待机功耗 | 平均功耗 | 测量模式
| Series | Magnet placement | Detection range | Operating voltage | Precision | Standby current consumption | Average current consumption | Measurement mode
| KTH570X | 在轴、离轴 On-axis, off-axis | 360° | 2.8V~5.5V | 16 Bit | 1.4µA | 25.2µA@5Hz/ 113.7µA@25Hz | 持续感应模式、唤醒睡眠模式、单次测量模式 Continuous Sensing Mode, Wake-up & Sleep Mode,Single Conversion Mode
|  | 输出方式 | 磁感 |  | 磁场检测范围 | 工作频率 | 工作温度 | 封装
|  | Output mode | Magnetic induction |  | Magnetic field detection range | Operating frequency | Operating temperature | Package form
|  | I2C/SPI数字输出 I2C/SPI digital output | X, Y, Z轴 X, Y, Z axis |  | XY 轴典型工作范围±130mT Z 轴典型工作范围±80mT | 1000Hz | -40 ~ +125 ℃ | QFN3*3-16L DFN2*2.5-8L
感应 方向 Sensing direction
| 系列 | 名称 | 特性 | 输出方式 | 控制方式 | 电压 | 输出电压 | 待机功耗 | 工作温度 | 封装 | 感应方向
| Series | Product name | Characteristic | Output mode | Control mode | Operating voltage | Operating voltage | Standby current consumption | Operating temperature | Package form | Sensing direction
| KTH5772 | 游戏⼿柄摇杆专⽤3D霍尔芯片 3D Hall Effect Sensor Chip for Gamepad Joysticks | 温度偏移补偿 - Temperature offset compensation 集成摇杆中点和外圈多点校准算法 - Integrated joystick center point and outer ring multi-point calibration algorithms 集成抗按压算法 - Integrated anti-pressing algorithm 快速测量模式，数据回报率可配置，最⾼超过1KHz - Rapid measurement mode with configurable data reporting rate, up to more than 1KHz. | UART、I²C输出UART, I²C output | 平面控制 Planar Control | 2.8V~5.5V | 1.9V~5.5V | 2.4uA | -40 ~ +85 ℃ | QFN3*3-16L
| KTH5774 | 摇杆/操纵杆专用3D霍尔芯片 3D Hall Effect Sensor Chip for Joysticks/Control Sticks | 磁路设计简单 - Simplified magnetic circuit design 温度偏移补偿 - Temperature offset compensation 集成摇杆中点和外圈多点校准算法 - Integrated joystick neutral point and outer circle multi-point calibration algorithms | UART、I²C、模拟电压输出 UART, I²C, Analog Voltage output | 平面控制和极坐标控制 Planar Control and Polar Coordinate Control | 2.8V~5.5V | 1.9V~5.5V | 2.4uA | -40 ~ +85 ℃ | QFN3*3-16L
| KTH5791 | 鼠标滚轮专用3D霍尔芯片 3D Hall Effect Sensor Chip for Mouse Scroll Wheels | 绝对3D位置检测 - Absolute 3D position detection 支持在轴、离轴安装方式 - Supports both on-axis and off-axis mounting configurations 磁路设计简单芯片内自带自适应算法 - Simplified magnetic circuit design with integrated self-adaptive algorithms 鼠标通用的标准24格（也可编程至128格）Universal 24-step configuration for mice (programmable up to 128 steps)" | 符合鼠标应用的正交AB输出和IIC Orthogonal AB output and I²C compliant with mouse applications | 在轴/离轴/侧轴 On-axis/Off-axis/Side-axis | 2.8V~5.5V | 1.9V~5.5V | / | -40 ~ +85 ℃ | QFN3*3-16L
高速高分辨率磁编码角度传感器/High-Speed High-Resolution Magnetic Coded Angle sensor | 系列 | 磁铁摆放方式 | 检测范围 | 电压 | 噪声（1sigma） | 非线性误差 | 工作电流 | 转速
| Series | Magnet placement | Detection range | Operating voltage | Noise(1sigma) | INL | Operating current | Rotational speed
| KTH78XX (KTH780X车规) (KTH781X工业自动化) (KTH782X常规) | 在轴、离轴 On-axis, off-axis | 360° | 3.3V / 5V | 0.004°-0.24° | ±0.35° | 11.6mA | 120,000 rpm
|  | 输出方式 | 温漂 |  | 磁场检测范围 | 启动时间 | 工作温度 | 封装
|  | Output mode | Temperature drift |  | Magnetic field detection range | Start-Up time | Operating temperature | Package form
|  | ABZ/UVW/PWM/SPI/SSI输出 ABZ/UVW/PWM/SPI/SSI output | 0.002°/ ℃ |  | 30~150mT | 1ms | -40 ~ +125 ℃ | QFN3*3-16L SOP-8
感应 方向 Sensing direction
XMR磁阻高速高分辨率角度细分器/XMR Magnetoresistance High-Speed and High-Resolution Angle Subdivider | 系列 | 磁铁摆放方式 | 检测范围 | 电压 | 噪声（6sigma） | 非线性误差 | 工作电流 | 转速
| Series | Magnet placement | Detection range | Operating voltage | Noise(6sigma) | INL | Operating current | Rotational speed
| KTM5800 | 在轴、离轴 On-axis, off-axis | 360° | 3~5.5V | 0.01 | ±0.02° | 40mA | 180,000 rpm
|  | 输出方式 | 特色 |  | 磁场检测范围 | 启动时间 | 工作温度 | 封装
|  | Output mode | Cool Feature |  | Magnetic field detection range | Start-Up time | Operating temperature | Package form
|  | ABZ/UVW/PWM/SPI | 支持多对极数，1-4096对极 支持一键自校准 |  | 10~150mT | 23ms | -40 ~ +125 ℃ | HFBP5*5-32L
感应 方向 Sensing direction
高速高分辨率TMR磁编码器 High speed and high resolution TMR magnetic encoder | 系列 | 磁铁摆放方式 | 检测范围 | 电压 | 噪声（6sigma） | 非线性误差 | 工作电流 | 转速
| Series | Magnet placement | Detection range | Operating voltage | Noise(6sigma) | INL | Operating current | Rotational speed
| KTM5900 | 在轴、离轴 On-axis, off-axis | 360° | 3~5.5V | 0.01 | ±0.02° | 40mA | 180,000 rpm
|  | 输出方式 | 特色 |  | 磁场检测范围 | 启动时间 | 工作温度 | 封装
|  | Output mode | Cool Feature |  | Magnetic field detection range | Start-Up time | Operating temperature | Package form
|  | ABZ/UVW/PWM/SPI | 24bit角度分辨率 |  | 20-80mT | 23ms | -40 ~ +125 ℃ | HFBP5*5-32L
感应 方向 Sensing direction
产品 名称 | 产品型号 | 温度精度 | 最小分辨率 | 工作 电压 | 平均功耗 | 待机功耗 | 特性 |  | 接口类型 | 工作温度 | 封装
Product type | Product name | Temp accuracy | Temp resolution | Operating voltage | Average current consumption | Standby current consumption | feature |  | interface type | Operating temperature | Package form
数字温度传感器/Temperature sensors | KTP112 | ±0.5℃ | 0.0078℃ (16 bits) | 1.8~5.5V | 5uA@1Hz | 200nA | 可编程温度报警功能 Programmable temperature alert limits |  | I2C,SMBus | -40~125℃ | DFN2*2-6L
产品 名称 | 产品型号 | Vref | 最小分辨率 | 工作 电压 | 平均功耗 | 带宽 | 特性 |  | 输出形式 | 工作温度 | 封装
Product type | Product name | Vref | Min resolution | Operating voltage | Average current consumption | Bandwidth | feature |  | Output | Operating temperature | Package form
B型/EV型剩余电流保护芯片/ Type B/EV Residual Current Protection IC | KTD1100-QNX | 2.495V~2.505V | 0.1mA | 4.75~5.25V | 12mA | 780Hz | 高灵敏度：1mV/mA |  | 模拟信号 | -40~105℃ | QFNWB3×3 24L
运算放大器系列 OPA series
产品 名称 | 系列 | 具体型号 | 通道 | 供电电压 (VCC) | 输入失调 电压(VOS) | 增益带宽积（GBW) | 失调电压温漂(dVos/dT) | 电压噪声 (f = 0.1Hz ~ 10Hz) | 压摆率 (SR) |  | 输入偏置电流(IB)
Product type | Series | Product name | Channel | Supply voltage | Input offset voltage | Gain-bandwidth product | Offset voltage drift over temperature | Voltage noise | Slew rate |  | Input bias current
低失调 电压 运放 / Low offset voltage op amp | KTAX333 | KTA2333-MP8 KTA2333-SP8 KTA333-ST5 | 单或双 Single or dual | 1.8V-5.5V | 2µV(TYP) 10µV(MAX) | 350KHz | 0.02μV/°C | 1.1μVPP | 0.16V/μs |  | ±100pA
|  | 输入失调 电流(IOS) | 静态功耗(IQ) | 共模抑制比(CMRR) | 电源电压 抑制比 (PSRR) | 开环 增益(AOL) | 轨到轨I/O (Rail-to-Rail I/O) | 温度范围 | 封装 (Package)
|  | Input offset current | Quiescent current consumption | Common-mode rejection ratio | Power Supply rejection ratio | Open-loop gain | Rail-to-Rail I/O | Temperature range | Package form
|  | ±120pA | 30μA | 120dB | 1μV/V | 120dB | IN,OUT | -40 ~+125 ℃ | MSOP-8(双通道)(Dual channel) SOP-8(双通道)(Dual channel) SOT23-5(单通道)(Single channel)